## BOM_V2.0_Schematic2_2024-08-04
No. | Quantity | Comment | Designator | Footprint | Value | Manufacturer Part | Manufacturer | Supplier Part | Supplier
1 | 9 | 100nF | C19,C21,C22,C24,C25,C26,C36,C37,C45 | C0603 | 100nF | CC0603KRX7R9BB104 | YAGEO(国巨) | C14663 | LCSC
2 | 1 | 22uF | C20 | C0603 | 22uF | CL10A226MQ8NRNC | SAMSUNG(三星) | C59461 | LCSC
3 | 6 | 10uF | C32,C33,C34,C35,C42,C44 | C0603 | 10uF | CL10A106KP8NNNC | SAMSUNG(三星) | C19702 | LCSC
4 | 1 | GH1.25-2PWBPZ | CN1 | CONN-SMD_GH1.25-2PWBPZ |  | GH1.25-2PWBPZ | BOOMELE(博穆精密) | C2829251 | LCSC
5 | 1 | GH1.25-2P | CN3 | CONN-SMD_2P-P1.25_GH1.25-2P |  | GH1.25-2P |  | C9900005837 | LCSC
6 | 1 | B340A | D2 | SMA_L4.3-W2.6-LS5.1-RD |  | B340A | MDD(辰达半导体) | C64982 | LCSC
7 | 2 | S8050 | Q1,Q2 | SOT-23-3_L2.9-W1.6-P1.90-LS2.8-BR |  | S8050 | Hottech(合科泰) | C181158 | LCSC
8 | 1 | AO3401 | Q3 | SOT-23-3_L2.9-W1.3-P1.90-LS2.4-BR |  | AO3401 | Hottech(合科泰) | C181091 | LCSC
9 | 1 | 1.5kΩ | R9 | R0603 | 1.5kΩ
10 | 3 | 10kΩ | R12,R13,R22 | R0603 | 10kΩ | 0603WAF1002T5E | UNI-ROYAL(厚声) | C25804 | LCSC
11 | 5 | 10kΩ | R14,R15,R16,R17,R20 | R0603 | 10kΩ | FRC0603J103TS | FOJAN(富捷) | C2930027 | LCSC
12 | 2 | 1kΩ | R18,R19 | R0603 | 1kΩ | RC0603FR-071KL | YAGEO(国巨) | C22548 | LCSC
13 | 1 | 3.3kΩ | R21 | R0603 | 3.3kΩ | 0603WAF3301T5E | UNI-ROYAL(厚声) | C22978 | LCSC
14 | 1 | 1kΩ | R23 | R0603 | 1kΩ | FRC0603J103TS | FOJAN(富捷) |  | LCSC
15 | 1 | 3.3kΩ | R24 | R0603 | 3.3kΩ | FRC0603J103TS | FOJAN(富捷) |  | LCSC
16 | 1 | 3.3kΩkΩ | R25 | R0603 | 3.3kΩkΩ | FRC0603J103TS | FOJAN(富捷) |  | LCSC
17 | 4 | M3螺丝 | SCREW1,SCREW2,SCREW3,SCREW4 | M3螺丝
18 | 2 | TS24CA | SW1,SW3 | SW-SMD_TS24CA |  | TS24CA | SHOU HAN(首韩) | C393942 | LCSC
19 | 1 | ESP32-WROOM-32E-N8 | U1 | WIFI-SMD_ESP32-WROOM-32E |  | ESP32-WROOM-32E-N8 | ESPRESSIF(乐鑫) | C701342 | LCSC
20 | 1 | SHT40-AD1B-R2 | U4 | DFN-4_L1.5-W1.5-P0.8-TL-EP |  | SHT40-AD1B-R2 | Sensirion(瑞士盛思锐) | C2909890 | LCSC
21 | 1 | CH340C | U8 | SOP-16_L10.0-W3.9-P1.27-LS6.0-BL |  | CH340C | WCH(南京沁恒) | C84681 | LCSC
22 | 1 | HS96L03W2C03 | U9 | OLED-TH_L27.8-W27.2-P2.54_C9900033791 |  | HS96L03W2C03 | HS(汉昇) | C5248080 | LCSC
23 | 1 | DW127R-11-04-34 | U10 | CONN-TH_4P-P1.27_DEALON_DW127R-11-04-34 |  | DW127R-11-04-34 | DEALON(德艺隆) | C2935874 | LCSC
24 | 1 | ME4064AM5G-N | U11 | SOT-23-5_L3.0-W1.7-P0.95-LS2.8-BR |  | ME4064AM5G-N | MICRONE(南京微盟) | C2765184 | LCSC
25 | 1 | RT9013-33GB | U13 | SOT-23-5_L2.9-W1.6-P0.95-LS2.8-BR |  | RT9013-33GB | TECH PUBLIC(台舟) | C19268157 | LCSC
26 | 1 | TYPE-C 16PIN 2MD(073) | USB1 | USB-C-SMD_TYPE-C-6PIN-2MD-073 |  | TYPE-C 16PIN 2MD(073) | SHOU HAN(首韩) | C2765186 | LCSC